## Feuil1
| "777" | Push Pull Générique |  |  | Exemples d'utilisation
Avertissement !
Cette feuille de calcul est un outil, rien de plus.
Si les données fournies sont fauses, impossibles ou fantaisistes, les résultats obtenus le seront aussi.
Mode d'emploi de la feuille de calcul:
Les cellules en italique ne sont pas modifiables.
Les valeurs affichées en bleu ne sont que des aides mémoire et ne participent pas aux calculs
Les résultats sont affichés sur fond parme
Renseigner Pd0 (puissance dissipée choisie) pour V4/V5 calcule le courant d'anode (Ia0) en fonction de +VA
Renseigner -Vg0 pour Ia0, +VA et VSc.(Selon caractéristiques du tube)
Renseigner Pd0 pour V3 calcule:
-- Le courant d'anode en fonction du Vg1 de V1/V2
-- La valeur de R13/R26
Renseigner Ia0 pour V1/V2 calcule:
-- la tension d'anode(Va0)
-- La valeur de R7/R22
-- La valeur de R28
Watts ? | 7 | 15 | 20 | 25 | 25 | 30 | 35 | 35 | 40 | 50 | 77 | 80
Classe ? | A | AB1 | A | AB1 | AB1 | AB1 | AB1 | AB1 | AB1 | AB1 | AB1 | AB2
+VA ? | 300 | 320 | 400 | 300 | 400 | 400 | 450 | 450 | 450 | 450 | 450 | 450
Sc1/Sc2 ? | 270 | 270 | 250 | 220 | 270 | 270 | 300 | 300 | 220 | 300 | 300 | 300
+VB | 130 | 130 | 130 | 130 | 130 | 130 | 130 | 130 | 130 | 130 | 130 | 130
+VC | 270 | 288 | 360 | 270 | 360 | 360 | 405 | 405 | 405 | 405 | 405 | 405
-V | 130 | 130 | 130 | 130 | 130 | 130 | 130 | 130 | 130 | 130 | 130 | 130
V4/V5 ? | 6V6 | 6V6 | 6L6 | EL36 | 6L6 | 6DQ6 | 6L6GC | EL34 | 6FN5 | EL34 | 6550 | 6550
Pd0 ? | 12 | 12 | 19 | 13 | 19 | 15 | 25 | 25 | 15 | 25 | 35 | 35
Ia0 | 40 | 37.5 | 47.5 | 43.3333 | 47.5 | 37.5 | 55.5556 | 55.5556 | 33.3333 | 55.5556 | 77.7778 | 77.7778
-Vg0 ? | 12 | 15 | 15 | 20 | 20 | 25 | 20 | 22 | 30 | 33 | 30 | 35
V3 ? | 12AU7 | 12AU7 | 12AU7 | 12AU7 | 12AU7 | 12AU7 | 12AU7 | 12AU7 | 12AU7 | 12AU7 | 12BH7 | 6N6pi
Pd0 ? | 1.5 | 1.5 | 1.5 | 1.5 | 1.5 | 1.5 | 1.5 | 1.5 | 1.5 | 1.5 | 2.5 | 3
Ia0 | 5.7692 | 5.7692 | 5.7692 | 5.7692 | 5.7692 | 5.7692 | 5.7692 | 5.7692 | 5.7692 | 5.7692 | 9.6154 | 11.5385
V1/V2 ? | EF80 | EF80 | EF80 | EF184 | EF80 | EF184 | EF184 | EF184 | EF184 | EF184 | EF184 | EF184
Ia0 ? | 3 | 5 | 5 | 5 | 5 | 5 | 5 | 5 | 5 | 5 | 5 | 4
Pd0 | 0.405 | 0.72 | 0.9 | 0.675 | 0.9 | 0.9 | 1.0125 | 1.0125 | 1.0125 | 1.0125 | 1.0125 | 0.81
Va0 | 135 | 144 | 180 | 135 | 180 | 180 | 202.5 | 202.5 | 202.5 | 202.5 | 202.5 | 202.5
TRS | 10K | 8K | 8K | 5K | 6K6 | 5K | 6K6 | 4K | 3K8 | 3K5 | 3K5 | 3K
C1 | 6..60pF | 6..60pF | 6..60pF | 6..60pF | 6..60pF | 6..60pF | 6..60pF | 6..60pF | 6..60pF | 6..60pF | 6..60pF | 6..60pF
C2/C6 | 47nF | 47nF | 47nF | 47nF | 47nF | 47nF | 47nF | 47nF | 47nF | 47nF | 47nF | 47nF
C3 | 1µF 250v | 1µF 250v | 1µF 250v | 1µF 250v | 1µF 250v | 1µF 250v | 1µF 250v | 1µF 250v | 1µF 250v | 1µF 250v | 1µF 250v | 1µF 250v
C4 | 33pF | 33pF | 33pF | 33pF | 33pF | 33pF | 33pF | 33pF | 33pF | 33pF | 33pF | 33pF
C5 | 1µF 630v | 1µF 630v | 1µF 630v | 1µF 630v | 1µF 630v | 1µF 630v | 1µF 630v | 1µF 630v | 1µF 630v | 1µF 630v | 1µF 630v | 1µF 630v
Q1
Q2
R1 | 100K | 100K | 100K | 100K | 100K | 100K | 100K | 100K | 100K | 100K | 100K | 47K
R2 | 50K Log | 50K Log | 50K Log | 50K Log | 50K Log | 50K Log | 50K Log | 50K Log | 50K Log | 50K Log | 50K Log | 50K Log
R3 | 2K2 | 2K2 | 2K2 | 2K2 | 2K2 | 2K2 | 2K2 | 2K2 | 2K2 | 2K2 | 2K2 | 2K2
R4/R20 | 56K 2W | 56K 2W | 56K 2W | 56K 2W | 56K 2W | 56K 2W | 56K 2W | 56K 2W | 56K 2W | 56K 2W | 56K 2W | 56K 2W
R5/R21 | 100K | 100K | 100K | 100K | 100K | 100K | 100K | 100K | 100K | 100K | 100K | 100K
R6 | 22K Lin | 22K Lin | 22K Lin | 22K Lin | 22K Lin | 22K Lin | 22K Lin | 22K Lin | 22K Lin | 22K Lin | 22K Lin | 22K Lin
Calcul R7/R22(K) | 45 | 28.8 | 36 | 27 | 36 | 36 | 40.5 | 40.5 | 40.5 | 40.5 | 40.5 | 50.625
R7/R22 | 33K 2W | 39K 2W | 68K 2W | 36K 2W | 68K 2W | 68K 2W | 82K 2W | 82K 2W | 82K 2W | 82K 2W | 82K 2W | 82K 2W
R8 | 10K Lin | 10K Lin | 10K Lin | 10K Lin | 10K Lin | 10K Lin | 10K Lin | 10K Lin | 10K Lin | 10K Lin | 10K Lin | 10K Lin
R9 | 33K | 33K | 33K | 33K | 33K | 33K | 33K | 33K | 33K | 33K | 33K | 33K
R10 | 22K Lin | 22K Lin | 22K Lin | 22K Lin | 22K Lin | 22K Lin | 22K Lin | 22K Lin | 22K Lin | 22K Lin | 22K Lin | 22K Lin
R11/R23 | 680K | 680K | 680K | 680K | 680K | 680K | 680K | 680K | 680K | 680K | 680K | 680K
R12/R24 | 82K | 82K | 82K | 82K | 82K | 82K | 82K | 82K | 82K | 82K | 82K | 82K
Calcul R13/R25(K) | 20.4533 | 19.9333 | 19.9333 | 19.0667 | 19.0667 | 18.2 | 19.0667 | 18.72 | 17.3333 | 16.8133 | 10.4 | 8.2333
R13/R25 | 22K 3W | 22K 3W | 22K 3W | 18K 3W | 18K 3W | 18K 3W | 18K 3W | 18K 3W | 18K 3W | 18K 3W | 10K 3W | 8.2K 3W
R14/R26 | 330 | 330 | 330 | 330 | 330 | 330 | 330 | 330 | 330 | 330 | 330 | 100
R15/R16 | 1 | 1 | 1 | 1 | 1 | 1 | 1 | 1 | 1 | 1 | 1 | 1
R17/R27 | 100 | 100 | 100 | 100 | 100 | 100 | 100 | 100 | 100 | 100 | 100 | 100
R18 | 150K | 150K | 150K | 150K | 150K | 150K | 150K | 150K | 150K | 150K | 150K | 150K
Calcul R28 | 108.3333 | 65 | 65 | 65 | 65 | 65 | 65 | 65 | 65 | 65 | 65 | 81.25
R28 | 82 | 82 | 100 | 82 | 150 | 100 | 120 | 120 | 120 | 120 | 120 | 120