## Feuil1
Calcul de l'inductance
Marthe Douriau, page 65
Spires | Long magnet. |  | Sect FE | Gap
N | l | µ | s | e | L
1025 | 13.2 | 2162 | 6.8 | 0.015 | 3.385
Calcul de l'inductance de fuite
Marthe Douriau, page 88
Long sp moy. | Larg CU | Ep W1 | Ep W2 | D W1 W2 | Nb W
l (cm) | h (cm) | e1 (mm) | e2 (mm) | e3 (mm) | N | Lf
13.2 | 33 | 0.3 | 1.2 | 0.3 | 3 | 0.0069282
13.2 | 33 | 0.6 | 2.4 | 0.3 | 2 | 0.0091924
13.2 | 33 | 0.3 | 1.2 | 0.3 | 2 | 0.0056569

## Mesures
Mesures à 50 Hz
Type | Afe(cm²) | MPL(cm) | Spires | U(V) | I(mA) | Z(Kohms) | L(H) | Gap(cm) | Al | µ | µe | AC B(T) | AC H(A/m)
1025sp sur EI66B | 6.8 | 13.2 | 1025 | 5.4 | 1.47 | 3.6735 | 11.6989 | 0 | 1.1135e-05 | 2161.5439 | 2161.5439 | 0.034899
| 6.8 | 13.2 | 1025 | 5.4 | 4.15 | 1.3012 | 4.144 | 0.001 | 3.9443e-06 | 765.6553 | 723.6789 | 0.034899
| 6.8 | 13.2 | 1025 | 30 | 7.1 | 4.2254 | 13.4565 | 0 | 1.2808e-05 | 2486.2829 | 2486.2829 | 0.19388
| 6.8 | 13.2 | 1025 | 30 | 23 | 1.3043 | 4.154 | 0.001 | 3.9538e-06 | 767.5047 | 725.3309 | 0.19388
ACEA Self 1H | 3.2 | 16 | 800 | 5.4 | 12 | 0.45 | 1.4331 | 0 | 2.2393e-06 | 1119.6258 | 1119.6258 | 0.095017
| 3.2 | 16 | 800 | 30 | 71.5 | 0.41958 | 1.3362 | 0.001 | 2.0879e-06 | 1043.9401 | 979.9989 | 0.52787
DA10/7 | 7.2 | 16.8 | 974 | 5.4 | 1.6 | 3.375 | 10.7484 | 0 | 1.133e-05 | 2643.6442 | 2643.6442 | 0.034686
| 7.2 | 16.8 | 974 | 5.4 | 3.98 | 1.3568 | 4.321 | 0.001 | 4.5547e-06 | 1062.7715 | 999.5404 | 0.034686
| 7.2 | 16.8 | 974 | 30 | 7.4 | 4.0541 | 12.911 | 0 | 1.3609e-05 | 3175.5486 | 3175.5486 | 0.1927
| 7.2 | 16.8 | 974 | 30 | 21.4 | 1.4019 | 4.4646 | 0.001 | 4.7061e-06 | 1098.0869 | 1030.7168 | 0.1927