## Mesures
++ | Amplificateur | R1 | R2 | UR1 | UR2 | Urinfini | Zout | FA | Uin | Uout | Gain | Pmax | Temps de montées | Bande Passante (-1db @ 1W) | Bande Passante (-3db @ 1W) | Remarques
| 807SE + CFB Serge | 18.8 | 8.3 | 1514 | 1275 | 1777.3615 | 3.2703 | 2.4463 | 100 | 1275 | 12.75 | 8W |  | 50HZ – nc | 17HZ – 65KHZ
| 6L6 + CFB Totof | 10.4 | 5.3 | 4.02 | 3.36 | 5.0511 | 2.6675 | 2.9991 | 0.94 | 3.36 | 3.5745 | 5W | 3,40 µs pour 1W / 5 µs pour 4W | 30 Hz – 70 Khz | 15 Hz – 90 Khz
| PP6S19P + CR Totof | 10.4 | 5.3 | 4.01 | 3.22 | 5.3823 | 3.559 | 2.2478 | 0.78 | 5.35 | 6.859 | 6W | 6,60 µs pour 4W | 15 Hz – 60 Khz | 7 Hz – 110 Khz
| 6550EH + CFB Totof | 10.4 | 5.3 | 3.99 | 3.11 | 5.652 | 4.332 | 1.8467 | 0.27 | 5.09 | 18.8519 | 5W | 5 µs pour 1W / 6 µs pour 4W | 27 Hz – 45 Khz | 15 Hz – 75 Khz | 2800/6 ohm + cfb 10 % soit 3100/6 ohm
| 6L6 + CFB Dom (Mesure 1) | 9.7 | 5.14 | 2008 | 1696 |  | 2.5376 | 3.1526 | 99 | 2008 | 20.2828 | 8W
| 6L6 + CFB Dom (Mesure 2) | 15.11 | 9.7 | 2190 | 2008 |  | 2.932 | 2.7285 | 99 | 2008 | 20.2828 | 8W
| 6463 « MATRIX » | 9.1 | 5.9 | 1200 | 950 |  | 8.5767 | 0.93276 | 500 | 1200 | 2.4 | 0,5W | 4µs | 65Hz – 77Khz @ 0,2W | 33Hz – 110Khz @ 0,2W
| 6L6 + CFB Yves07 (canal gauche) | 9.1 | 5.9 | 3000 | 2600 |  | 3.6034 | 2.2202 | 250 | 3000 | 12 | 8W | 5µs | 56Hz – 52Khz | 30Hz - 75Khz
| 6L6 + CFB Yves07 (canal droit) | 9.1 | 5.9 | 3000 | 2610 |  | 3.4604 | 2.3118 | 260 | 3000 | 11.5385 | 8W | 5µs | 52Hz – 62Khz | 28Hz - 78kHz
.++. | ECL86 PP Yves07 (canal gauche) | 9.1 | 5.9 | 6 | 5.5 |  | 1.8324 | 4.3658 | 1000 | 8000 | 8 | 8W | 3µs | 15 Hz (undistorded) – 70 Khz | 15 Hz (undistorded)– 150 Khz | La distortion augmente sous 15 Hz mais le niveau reste constant
| ECL86 PP Yves07 (canal droit) | 9.1 | 5.9 | 6 | 5.5 |  | 1.8324 | 4.3658 | 1000 | 8000 | 8 | 8W | 3µs | 15 Hz (undistorded) – 70 Khz | 15 Hz (undistorded)– 150 Khz
| 300B SE Yves07 (canal gauche) isolants transfos : papier | 9.1 | 5.9 | 6.6 | 5.9 |  | 2.548 | 3.1397 | 0.4 | 6.6 | 16.5 | 8W | 4µs | 14Hz – 38Khz | << 7Hz – 77Khz | 7 Hz est la limite du générateur
| 300B SE Yves07 (canal droit) Isolants transfos : mylar | 9.1 | 5.9 | 6.8 | 6 |  | 2.9663 | 2.697 | 0.4 | 6.8 | 17 | 8W | 4µs | 12Hz – 33Khz | << 7Hz – 68Khz
| 300B SE Yves07 -5dB Global feedback (canal gauche) | 9.1 | 5.9 | 6.8 | 6.3 |  | 1.5598 | 5.1287 | 0.7 | 6.6 | 9.4286 | 8W | 2µs | << 7Hz – 76Khz | << 7Hz – 140Khz
| 300B SE Yves07 -5dB Global feedback (canal droit) | 9.1 | 5.9 | 6.8 | 6.3 |  | 1.5598 | 5.1287 | 0.7 | 6.8 | 9.7143 | 8W | 2µs | << 7Hz – 76Khz | << 7Hz – 140Khz
.++. | 6L6 PP Yves07 « Monsieur Jourdain » | 9.1 | 5.9 | 10 | 8.8 |  | 3.0564 | 2.6175 | 0.48 | 10 | 20.8333 | 18W | 3,5µs | << 7Hz – 89Khz | << 7Hz – 106Khz
| Sherwood S5000II pas de CR (DPP QQE03/12 triode) | 18.8 | 8.3 | 3630 | 2826 | 4683.2142 | 5.4547 | 1.4666 | 100 | 597 | 5.97 | 8W |  | 4HZ – 40KHZ | 14HZ – 113KHZ
| 225 Turbo + globale CR Serge (Transistors Schéma Javacopoulos) | 18.8 | 8.3 | 2.81 | 2.795 |  | 0.080094 | 99.8821 | 0.116 | 2.8 | 24.1379 | 36W |  | 2HZ – 90KH (1W) | <2HZ – 320KHZ
| 12E1.1 triode + driver CR Serge | 18.8 | 8.3 | 3.29 | 2.83 |  | 2.7717 | 2.8863 | 0.124 | 2.83 | 22.8226 |  |  | 22KHz | 80KHz | Driver CR (440K/150K)
| 807SRPP V3.1 pas de CR Serge | 18.8 | 8.3 | 4.2 | 3.584 | 4.8603 | 2.9558 | 2.7065 | 0.108 | 3.584 | 33.1852 | 30W | 2uS |  | <1HZ – 230KHZ

## 6L6 PP Yves07 « Monsieur Jourdain »
6L6 PP Yves07 « Monsieur Jourdain »
Cette feuille est protégée sauf les zones colorées. La protection n'emploie pas de mot de passe et peut être levée.
Pout | Uout | F0 | F0 | F0 | H2 | H2 | H3 | H3 | H4 | H4 | H5 | H5 | H6 | H6 | H7 | H7 | THD
W | @ 8Ω | Hz | dB | % | dB | % | dB | % | dB | % | dB | % | dB | % | dB | % | %
1 | 2.8284 | 1000 | 0 | 100% | -56 | 0.1585% | -64 | 0.0631% | -100 | 0.001% | -100 | 0.001% | -100 | 0.001% | -100 | 0.001% | 0.2256%
1 | 2.8284 | 40 | 0 | 100% | -70 | 0.03162% | -63 | 0.07079% | -100 | 0.001% | -100 | 0.001% | -100 | 0.001% | -100 | 0.001% | 0.1064%
5 | 6.3246 | 1000 | 0 | 100% | -51 | 0.2818% | -55 | 0.1778% | -89 | 0.003548% | -72 | 0.02512% | -100 | 0.001% | -100 | 0.001% | 0.4903%
5 | 6.3246 | 40 | 0 | 100% | -51 | 0.2818% | -54 | 0.1995% | -70 | 0.03162% | -71 | 0.02818% | -100 | 0.001% | -100 | 0.001% | 0.5432%
10 | 8.9443 | 1000 | 0 | 100% | -46 | 0.5012% | -53 | 0.2239% | -72 | 0.02512% | -64 | 0.0631% | -100 | 0.001% | -76 | 0.01585% | 0.8301%
10 | 8.9443 | 40 | 0 | 100% | -43 | 0.7079% | -53 | 0.2239% | -67 | 0.04467% | -67 | 0.04467% | -100 | 0.001% | -100 | 0.001% | 1.023%

## ECL86 PP Yves07 (canal gauche)
ECL86 PP Yves07 (canal gauche)
Cette feuille est protégée sauf les zones colorées. La protection n'emploie pas de mot de passe et peut être levée.
Pout | Uout | F0 | F0 | F0 | H2 | H2 | H3 | H3 | H4 | H4 | H5 | H5 | H6 | H6 | H7 | H7 | THD
W | @ 8Ω | Hz | dB | % | dB | % | dB | % | dB | % | dB | % | dB | % | dB | % | %
1 | 2.8284 | 1000 | 0 | 100% | -56 | 0.1585% | -82 | 0.007943% | -84 | 0.00631% | -1000 | 1e-48% | -1000 | 1e-48% | -1000 | 1e-48% | 0.1727%
1 | 2.8284 | 40 | 0 | 100% | -38 | 1.259% | -49 | 0.3548% | -56 | 0.1585% | -64 | 0.0631% | -1000 | 1e-48% | -1000 | 1e-48% | 1.835%
2 | 4 | 1000 | 0 | 100% | -54 | 0.1995% | -51 | 0.2818% | -74 | 0.01995% | -79 | 0.01122% | -1000 | 1e-48% | -1000 | 1e-48% | 0.5125%
2 | 4 | 40 | 0 | 100% | -35 | 1.778% | -44 | 0.631% | -50 | 0.3162% | -65 | 0.05623% | -1000 | 1e-48% | -1000 | 1e-48% | 2.782%
| 0 |  |  | 100% |  | 100% |  | 100% |  | 100% |  | 100% |  | 100% |  | 100% | 600%
| 0 |  |  | 100% |  | 100% |  | 100% |  | 100% |  | 100% |  | 100% |  | 100% | 600%
| 0 |  |  | 100% |  | 100% |  | 100% |  | 100% |  | 100% |  | 100% |  | 100% | 600%