## Feuil1
DA140 |  | VA Total | Taille | Induction | Rendement | I à vide (mA) |  | Raccordements
|  | 430 | EI126-70 | 1,25 | 93% | 180
| DA140 |  | 0,6w/Kg
|  | Tension | Courant | Spires | Dia.(mm) | Rès.(ohms) | Remarques
| Primaire | 230-245 | 1,8 | 290 + 20 | 1 | 2 | 0 230V 245V
| Secondaire 1 | 10 | 3 | 14 | 2 x 0,9 | 0.08 | côte à
| Secondaire 2 | 10 | 3 | 14 | 2 x 0,9 | 0.08 | côte
| Secondaire 3 | 10 | 3 | 14 | 2 x 0,9 | 0.08 | côte à
| Secondaire 4 | 10 | 3 | 14 | 2 x 0,9 | 0.08 | côte
| Secondaire 5 | 390-430 | 0,4 | 500 + 75 | 0,71 | 7 | 0 390 430
| Secondaire 6 | 150 | 0,1 | 190 | 0,225 | 26
| Secondaire 7 et 8 | 6,3 + 6,3 | 2 + 2 | 8 | 2 x 1 | 0.05 | 4 sorties