## Feuil1
DA141 |  | VA Total | Taille | Induction | Rendement | I à vide (mA) |  | Raccordements
|  | 195 | EI108-50 | 1,25 | 92% | 100
| DA141 |  | 0,6w/Kg
|  | Tension | Courant | Spires | Dia.(mm) | Rès.(ohms) | Remarques
| Primaire | 230-245 | 0,8 | 480 + 30 | 0,71 | 5,50 | 0 230V 245V
| Secondaire 1 | 6,3 | 3 | 14 | 2 x 0,8 | 0.05 | côte à
| Secondaire 2 | 6,3 | 3 | 14 | 2 x 0,8 | 0.05 | côte
| Secondaire 3 | 320 | 0,4 | 680 | 0,5 | 17
| Secondaire 4 | 110 | 0.1 | 233 | 0.2 | 35