## Feuil1
DA145-1 |  | VA Total | Taille | Induction | Rendement | I à vide (mA) |  | Raccordements
|  | 90 | EI96-40 | 1,25 | 90% | 50
| SE 300B Mono |  | 0,6w/Kg
|  | Tension | Courant | Spires | Dia.(mm) | Rès.(ohms) | Remarques
| Primaire | 230-245 | 0,36 | 633 + 41 | 0,5 | 14 | 0 230V 245V
| Secondaire 1 | 5,5 | 2 | 16 | 1 | 0.09 | côte à
| Secondaire 2 | 6,4 | 2 | 18 | 1 | 0.09 | côte
| Secondaire 3 | 270 | 0,2 | 760 | 0,315 | 39
| Secondaire 4 | 65 | 0,05 | 183 | 0,2 | 25