## Feuil1
DA145 |  | VA Total | Taille | Induction | Rendement | I à vide (mA) |  | Raccordements
|  | 90 | EI96A | 1,25 | 90% | 50
| SE 300B Mono |  | 0,6w/Kg
|  | Tension | Courant | Spires | Dia.(mm) | Rès.(ohms) | Remarques
| Primaire | 230-245 | 0,36 | 803 + 50 | 0,5 | 14 | 0 230V 245V
| Secondaire 1 | 5,5 | 2 | 20 | 0,9 | 0,11 | côte à
| Secondaire 2 | 6,4 | 2 | 23 | 0,9 | 0,13 | côte
| Secondaire 3 | 270 | 0,2 | 963 | 0,315 | 43
| Secondaire 4 | 65 | 0,05 | 232 | 0,2 | 30