## Feuil1
DA18 |  | VA Total | Taille | Induction | Rendement | I à vide (mA) |  | Raccordements
|  | 60 | EI84-44 | 1.3 | 89% | 30 mA
| PP ECL86 |  | 0,6w/Kg
Stéréo
|  | Tension | Courant | Spires | Dia.(mm) | Rès.(ohms) | Remarques
| Primaire | 230 | 0,23 | 715 | 0,4 | 20 |  | Bleu / Brun
| Secondaire 1 | 6,3 | 1,4 | 21 | 0,8 | 0,15 | Côte à côte ou | Nu en //
| Secondaire 2 | 6,3 | 1,4 | 21 | 0,8 | 0,15 | 2 fils en main | Nu en //
| Secondaire 3 | 207 | 0,16 | 668 | 0,4 | 19 |  | Rouge / Rouge
| Secondaire 4 | 12,6 | 0,1 | 41 | 0,2 | 5 |  | Jaune / Jaune