## Feuil1
TRAL1 |  | VA Total | Taille | Induction | Rendement | I à vide (mA) |  | Raccordements
|  | 165 | EI126-50 | 1 | 91% | ?
| Single 6C33 |  | 1,7W/Kg
|  | Tension | Courant | Spires | Dia.(mm) | Rès.(ohms) | Remarques
| Primaire | 215,230,245 | 0,7 | 470+35+35 | 0,71 | 6 | 215, 230, 245V
Ecran statique
| Secondaire 1 | 170 | 0,4 | 386 | 0,5 | 9
| Secondaire 2 | 220 | 0,1 | 500 | 0,28 | 37
| Secondaire 3 | 12.6 | 3.5 | 36 | 1,5 | 0,07
| Secondaire 4 | 6,3 | 1,5 | 14 | 1 | 0,08
| Secondaire 5 | 80 | 0,1 | 205 | 0,1 | 120
| Secondaire 6 | 10 | 0,3 | 23 | 0,5 | 0,5
| Secondaire 7 | 10 | 0,3 | 23 | 0,5 | 0,5
| Secondaire 8 | 6,3 | 0,3 | 14 | 0,5 | 0,3
TRAL2 |  | VA Total | Taille | Induction | Rendement | I à vide (mA) |  | Raccordements
|  | 160 | EI126-50 | 1 | 90% | ?
| Single 6C33 |  | 1,7W/Kg
|  | Tension | Courant | Spires | Dia.(mm) | Rès.(ohms) | Remarques
| Primaire | 215,230,245 | 0,7 | 470+35+35 | 0,71 | 6 | 215, 230, 245V
Ecran statique
| Secondaire 1 | 170 | 0,4 | 386 | 0,5 | 9
| Secondaire 2 | 220 | 0,1 | 500 | 0,28 | 37
| Secondaire 3 | 12.6 | 3.5 | 36 | 1,5 | 0,07
| Secondaire 4 | 6,3 | 1,5 | 14 | 1 | 0,08
| Secondaire 5 | 80 | 0,1 | 205 | 0,1 | 120
Identique à TRAL1 sans les secondaires 6, 7 et 8