## Feuil1
TRAL3 |  | VA Total | Taille | Induction | Rendement | I à vide (mA) |  | Raccordements
|  | 160 | EI96B | 1.3 | 92% | ?
| 2 x 4 x EL84 |  | 0.6W/kg
|  | Tension | Courant | Spires | Dia.(mm) | Rès.(ohms) | Remarques
| Primaire | 215,230,245 | 0,7 | 553+39+39 | 0,6 | 8.3 | 215, 230, 245V
| Ecran statique | [5 empty] | oui
| Secondaire 1 | 205 | 0.5 | 542 | 0,5 | 11
| Secondaire 2 | 6.5 | 4 | 17 | 1 + 1 | 0,045 | deux fils en main
| Secondaire 3 | 6.5 | 4 | 17 | 1 + 1 | 0,045 | deux fils en main
| Secondaire 4 | 12 | 0,1 | 32 | 0,2 | 4