## Feuil1
TRAL4 |  | VA Total | Taille | Induction | Rendement | I à vide (mA) |  | Raccordements
|  | 390 | EI126-50 | 1.3 | 94% | ?
| 2 x 8 x EL84 |  | 0.6W/kg
|  | Tension | Courant | Spires | Dia.(mm) | Rès.(ohms) | Remarques
| Primaire | 215,230,245 | 1,7 | 360+26+26 | 0,9 | 2,8 | 215, 230, 245V
| Ecran statique | [5 empty] | oui
| Secondaire 1 | 236 | 1,2 | 412 | 0,9 | 2,9
| Secondaire 2 | 6,3 | 3 | 11 | 1,2 | 0,04 | Secondaires de 2 à 5
| Secondaire 3 | 6,3 | 3 | 11 | 1,2 | 0,04 | côte à côte
| Secondaire 4 | 6,3 | 3 | 11 | 1,2 | 0,04
| Secondaire 5 | 6,3 | 3 | 11 | 1,2 | 0,04
| Secondaire 6 | 6,3 | 0,6 | 11 | 0,6 | 0,18