## Feuil1
TRAL5 |  | VA Total | Taille | Induction | Rendement | I à vide (mA) |  | Raccordements
|  | 312 | EI126-70 | 1.3 | 93% | ?
| KT88 "WAD" |  | 0,6w/Kg
Stéréo + option riaa
|  | Tension | Courant | Spires | Dia.(mm) | Rès.(ohms) | Remarques
| Primaire | 215,230,245 | 1.2 | 276+12+12 | 0,9 | 2,5 | 215, 230, 245V
Ecran statique
| Secondaire 1 | 198 + 198 | 0.5 | 248 + 248 | 0,6 | 9 | Point milieu
| Secondaire 2 | 6,3 | 4 | 8 | 1,5 | 0,02
| Secondaire 3 | 6,3 | 4 | 8 | 1,5 | 0.02
| Secondaire 4 | 6,3 | 4 | 8 | 1,5 | 0.02
| Secondaire 5 | 27 | 0,1 | 35 | 0,2 | 6
| Secondaire 6 | 210 | 0.05 | 260 | 0,2 | 45