## Feuil1
TRAL6 |  | VA Total | Taille | Induction | Rendement | I à vide (mA) |  | Raccordements
|  | 275 | EI126-50 | 1.3 | 93% | 70
| 2 x 211 |  | 0,6w/Kg
|  | Tension | Courant | Spires | Dia.(mm) | Rès.(ohms) | Remarques
| Primaire | 230-245 | 1 | 395+22 | 1 | 2.4 | 0 230V 245V
| Secondaire 1 | 6-5-0-5-6 | 5 | 2+9+9+2 | 1.5 | 0.05 | 6V 5V 0 5V 6V
| Secondaire 2 | 6,3 | 2 | 11 | 1 | 0.06 | côte à
| Secondaire 3 | 6,3 | 2 | 11 | 1 | 0.06 | côte
| Secondaire 4 | 100 | 0.1 | 175 | 0.2 | 25
| Secondaire 5 | 360-380-400 | 0.4 | 618+34+34 | 0.5 | 16 | 0 360V 380V 400V