## Feuil1
Qté | Rep | Valeur | Code | P.U. | P.T. | Fournisseur
4 | V1,V2 | ECL86 | ECL86 | 9.9 | 39.6
2 | Q1 | BF256C | TRBF256C | 0.5 | 1 | Electronique Diffusion
1 | D1 | Diode Zener O,5W 9V1 | DIZE9V10W4 | 0.15 | 0.15 | Electronique Diffusion
5 | D3 | Diode SI 1000V 1A | DIUF4007 | 0.3 | 1.5 | Electronique Diffusion
| D4 |  |  |  | 0 | Electronique Diffusion
2 | R1 | Pot 100K Log | POTBP11100KR | 8 | 16 | Electronique Diffusion
3 | R2 | Res. PR01 1K | REPR011KR | 0.15 | 0.45 | Electronique Diffusion
| R21 |  |  |  | 0
2 | R3 | Res. PR01 100K | REPR01100KR | 0.15 | 0.3 | Electronique Diffusion
4 | R4 | Res PR02 220K | REPR02220KR | 0.02 | 0.08 | Electronique Diffusion
| R11 |  |  |  | 0 | Electronique Diffusion
4 | R5 | Res. PR03 47K | REPR0347KR | 0.3 | 1.2 | Electronique Diffusion
| R14 |  |  |  | 0 | Electronique Diffusion
4 | R6 | Res. PR01 470K | REPR01470KR | 0.15 | 0.6 | Electronique Diffusion
| R15 |  |  |  | 0 | Electronique Diffusion
2 | R7 | Res. PR01 470R | REPR01470R | 0.15 | 0.3 | Electronique Diffusion
| R8 | Non utilisé |  |  | 0
| R9 | Non utilisé |  |  | 0
2 | R10 | Res. PR01 10K | REPR0110KR | 0.15 | 0.3 | Electronique Diffusion
2 | R12 | Res. PR03 12K | REPR0312KR | 0.3 | 0.6 | Electronique Diffusion
2 | R13 | Res. PR01 12K | REPR0112KR | 0.15 | 0.3 | Electronique Diffusion
2 | R16 | Res. PR01 33K | REPR0133KR | 0.15 | 0.3 | Electronique Diffusion
| R17 | Non utilisé |  |  | 0
| R18 | Non utilisé |  |  | 0
2 | R19 | Res.PR01 3K9 | REPR013K9R | 0.15 | 0.3 | Electronique Diffusion
1 | R20 | Res.PR01 1K5 | REPR011K5R | 0.15 | 0.15 | Electronique Diffusion
2 | R22 | Res. PR03 100R | REPR03100R | 0.3 | 0.6 | Electronique Diffusion
| R23 |  |  |  | 0 | Electronique Diffusion
4 | C1 | Cond. PP 0,1µ 300V | CDSCRMK400V0MF1 | 1.4 | 5.6 | Electronique Diffusion
| C2 |  |  |  | 0 | Electronique Diffusion
2 | C3 | Cond. Electro Axial 100µ 25V | CDCHA25V100MF | 0.2 | 0.4 | Electronique Diffusion
| C4 |  |  |  | 0 | Electronique Diffusion
1 | C5 | Cond. Electro 200µ 350V | CDCHRSI350V220MF | 7 | 7 | Electronique Diffusion
2 | C6 | Cond. Electro Axial 100µ 350V | CDCHA350V100MF | 5.2 | 10.4 | Electronique Diffusion
| C7 |  |  |  | 0 | Electronique Diffusion
2 | TR17 | Transfo Sortie 7K / 6R | DA 17 | 30 | 60 | Dissident Audio
1 | TR18 | Transfo Alim | DA 18 | 45 | 45 | Dissident Audio
1 |  | Combi secteur IEC fusible + inter | ALPXBVA01Z0000 |  | 6 | Electronique Diffusion
1 |  | Fusible 5x20 0,315AT | ALFPT0A315 |  | 1.5 | Electronique Diffusion
2 |  | Borne banane rouge | CO3250IR |  | 1.25 | Electronique Diffusion
2 |  | Borne banane noire | CO3250IN |  | 1.25 | Electronique Diffusion
1 |  | Socle RCA Isolé Noir | COSPC15BG |  | 1.5 | Electronique Diffusion
1 |  | Socle RCA Isolé Rouge | COSPC14RG |  | 1.5 | Electronique Diffusion
4 |  | Support tube Noval | SO-GZC9F |  | 0.77 | Audiotriodes.com
Les prix et les références fournisseur sont données à titre purement indicatif et sans garantie d'aucune sorte ni engagement de ma part
|  | TOTAL |  |  | 205.9